## 上站公厕
智慧厕所监控管理系统产品单
智慧厕所监控管理系统
序号 | 智慧厕所监测系统 | 名称 | 数量 | 单位 | 单价 | 总价 | 使用说明 | 参数说明
1 | 主机（物联网关） | 智慧管理主机（控制箱） | 1 | 台 |  |  | 本地与软件之间的传输中枢，是本地RS485及LORA网络的数据汇聚网关，同时对本地系统数据做采集、处理、判断和上传，同时实现本地系统的联动控制，在与平台软件未正常连接时，保证厕所智能系统的正常工作。 | 1. 6路模拟量输入接口，支持干接点类型和TTL电平、0-5V电压信号以及4-20mA电流信号; 2. 2路继电器输出，可以实现电源、阀门等开关控制; 3. 3路监控串口，实现对串口类型的传感器接入，以及对其他串口类型设备的对接。 4. 1路以太网接口，10/100M自适应; 5. ★支持本地LORA网关组网功能; 6. ★支持云2G/3G/4G/NBIOT联网; 7. ★支持自动更新及自我管理。 8. 具有1024台LORA传感器的接入能力 9. 内置存储模块，可存储离线数据500000条 10. ★具有后备电池功能11. ★强大的边缘计算能力，在外网无连接的情况下，可以实现本地计算和联动控制。 12. 金属外壳，工业级设计，良好的抗干扰能力。 13. ★具备第三方检测报告
2 | 蹲位监测 | 冲水型坑位感应器 | 27 | 台 |  |  |  采用红外感应+雷达侦测技术，实时监测厕位使用情况。附加自动冲水功能，代替市面大多数红自动冲水器。支持厕位状态指示灯接入。RS485总线型串接，可多路设备串接，总线传输数据到智慧厕所管理主机。 | 1. 如厕感应，状态监测和自动冲水一体化。 2. ★RS485和LORA双通讯，支持433Mhz/470Mhz频段，室内环境传输距离不低于100m 3. 安装方式： 嵌墙式安装 4. 其他说明：防水防破坏 5. ★标准尺寸，130*130*80mm，卫生间冲水控制器标准安装尺寸和安装方式，外形美观。 6. ★带手动冲水按键，支持男厕大便池小便行为感应。 7. ★自带2路开关量输入，支持紧急报警，门锁（门磁）辅助判断接口。 8. ★支持厕位指示灯接入。 9. ★雷达测距感应探测，高稳定性，低误报率。 10. ★具备第三方检测报告
3 |  | 坑位指示灯管理单元 | 27 | 台 |  |  | 厕所占用指示灯，占用时显示红色，空闲时显示绿色，美观大方 | 1. 工作电压：DC7-40V。 2. ★LORA通讯，支持433Mhz/470Mhz频段，室内环境传输距离不低于200m。 3. ★具备2路以上开关量接口，可接门锁和门磁等。 4. ★与蹲位检测设备可通过有线或无线连接，在与网关连接的同时，形成P2P连接互动，不依赖于网关可联动指示。 5. 工作温度：-40~80℃。 6. 展示方式：红绿双色展示占用情况。 7. ★具备第三方检测报告
4 |  | 声光报警器 | 1 | 台 |  |  | 接入主机或直接由紧急呼叫按钮控制 | 1. 工作电压：DC12V，额定电流280mA， 2. 响度：110db/30cm， 3. 频率：150次/M
5 |  | SOS求助按钮 | 1 | 台 |  |  | SOS求助按钮，无线电池供电的，安装方便，使用简单 | 18650供电，电池使用寿命2年，LORA通讯，支持433Mhz/470Mhz频段，室内环境不低于150m
3 | 环境监测系统 | 环境探测器 | 2 | 台 |  |  | 对厕所环境四要素进行探测，主要是氨气（NH3）、硫化氢（H2S）、温度和湿度 | 1. 工作电压：DC7-40V 2. ★LORA通讯，支持433Mhz/470Mhz频段，同时支持RS485有线便于安装部署室内环境传输距离不低于100m，吸顶或壁挂式安装 3. 检测范围：氨气0-100ppm，分辨率：0.01ppm，精度±3%，硫化氢0-50ppm，分辨率：0.01ppm，精度±3%，温度-45~80℃，精度：±0.5℃，湿度0~100%RH，，精度：±3%，工作温度:-40~80℃ 4. ★测量的卫生等级：6级 5. ★能够同时完成氨气、硫化氢、温度和湿度4要素的测量 6. 系统硬件设备应有可靠的抗雷击和过电压保护装置。 7. 有线通信使用RJ45接口，568B线序，安装调试更方便 8. ★具备第三方检测报告
4 | 客流量监测 | 红外矩阵客流量计数器 | 2 | 台 |  |  | 对客流量做统计计数，采用专利算法，通过红外及温度测量，对客流量做统计，准确度可达98%以上，在多人同时通过等应用场合也有较高的准确定，不同于采用视频统计方案，在厕所应用具有较高的适用度，不会涉及如厕者的隐私问题，安装在厕所出入口处 | 1、 工作电压DC7-40V 2、 ▲独有的矩阵红外专利算法，精确统计客流量 3、 ▲热释红外移动辅助判断，准确率更高 4、 ▲非视频解析方案，无隐私问题 5、 ▲LORA无线传输/RS485，LORA通讯频率433Mhz/470Mhz，在晴朗空旷可见的条件下距离最远达到5Km
5 | 消耗品监测 | 人脸识别供纸机 | 2 | 台 |  |  | 厕所门口刷脸取纸，美观大方，稳定性高 | 1. 精 准 度： 99.999% 2. 使用方法：人脸检测，每个用户面部特征保留25分钟3. 节 能 率：有效节纸＞70%以上 4. 出纸长度自由设定：设定范围：10cm-100cm，每10cm一档 5. 同一人在10分钟内可取纸3次 6. 根据取纸频繁程度，不定时自动开启紫外线杀菌功能
9 |  | 智能给皂机 | 2 | 台 |  |  | 红外感应，自动供洗手液，带洗手液不足预警，独立使用 | 1. 可感应洗手液不足，红外感应出液，出液量2级可调， 2. 工作电压：DC6V（或电池），工作电流：500mA， 3. 皂液容量：1000mA，静态电流：小于50uA，感应距离：0-10cm，4. 出液方式：泡沫，滴液，喷雾
6 | 联动控制 | 卫生间专用紫外杀菌灯 | 4 | 台 |  |  | 对卫生间进行杀毒，联动通风等 | 紫外线+臭氧杀菌，工作电压：AC220V，30W功率，细菌杀灭率99%以上。
11 |  | 吸顶红外微波三鉴探测器 | 3 | 台 |  |  | 壁挂安装，红外三鉴探测，感应人移动 | 1. 多普勒(效应)+能量分析，微波采用X-Band平面式天线，微波探测范围可调节，全方位自动温度补偿 2. 超强抗误报能力，动态阀值调节技术，有效地防止干扰，采用下视窗设计，可消除探测死角，报警输出NC/NO可选
|  | 卫生间自动喷香机 | 3 | 台 |  |  | 对卫生间自动喷香处理，掩盖臭味，提升如厕体验，覆盖范围约300m² | 1. 工作电压：DC12V（配适配器），容量150mL 2. 颜色：珍珠白，分段定时。
12 |  | 照度传感器 | 1 | 台 |  |  | 用于厕所单元内照度测量，在灯光联动时使用，白天光线好时不用开灯 | 1. 工作电压：DC7-36V 2. 支持LORA无线传输/RS485有线传输，支持433Mhz/470Mhz频段 3. 光照强度测量范围，1-65535lx或者1-200000x，精度±5%
|  | 地面积水探测器 | 2 | 台 |  |  | 对厕所地面的漏水、积水、潮湿等状态进行监测 | 1. 工作电压：DC7-40V，RS485通讯，同时支持LORA通讯，433Mhz/470Mhz频段 2. 室内环境传输距离不低于50m，安装方式灵活，防水设计，工作温度，-40~80℃
13 |  | 输入输出模块控制箱 | 3 | 台 |  |  | 4路输入和4路输出，可以接红外，光照度等，实现灯光，除臭机等联动，带交流接触器，通流容量18A | 1，工作电压DC12-40V 2，▲支持4路开关量/0-5V/4-20mA，支持4路继电器输出（继电器规格为220V/10A） 3，▲LORA无线传输/RS485，LORA通讯频率433Mhz/470Mhz，在晴朗空旷可见的条件下距离最远达到5Km 4，★具有联动判断功能 5，采用照度传感器、吸顶红外三鉴探测器、环境探测器等传感器作为联动依据
7 | 加压系统 | 恒压变频供水加压系统 | 1 | 套 |  |  |  | 1. 工作电压AC180-AC240V，功率3000W 2. 恒压变频，管径DN40，扬程30m
8 | 背景音乐 | 播放主机 | 1 | 台 |  |  | 背景音乐控制主机，支持SD卡，蓝牙播放，支持定时控制 | 1． 作电压AC100-AC240V，蓝牙距离<10米 2． 频率响应：20HZ-20KHZ±3db，输出阻抗：4-8Ω，信噪比90DB 3． 输出功率35W+35W，产品重量0.2KG
15 |  | 喇叭 | 4 | 台 |  |  | 六寸喇叭，吸顶安装 | 1. 定阻功率15-30W，面板直径210mm，开孔直径190mm，输出阻抗8Ω
9 | 前端显示 | 智慧厕所前端展示终端 | 1 | 台 |  |  | 放置在厕所前端，对如厕进行导引，直观显示当前厕所厕位占用情况，温湿度，空气质量，人流量等情况。 | 42寸，壁挂，工业级，抗干扰能力强，不带触控，放置在厕所前端，对如厕进行导引，直观显示当前厕所厕位占用情况，温湿度，空气质量，人流量等情况。
17 |  | 卫生间智能魔镜 | 2 | 台 |  |  | 具有信息智能显示的多功能镜子，可对如厕进行导引，直观显示当前厕所厕位占用情况，温湿度，空气质量，人流量等情况。 | 65寸，嵌入式安装，纳米界面，Android操作系统，HD高清，IP65防水标准，电容触控，智能信息显示。
18 |  | 前端展示界面定制 | 1 | 台 |  |  | 对厕所布局，软件界面等信息进行定制服务
10 | 软件及平台 | 智慧厕所管理平台[简称：智慧厕所]V1.0 | 1 | 套 |  |  | 智能厕所管理平台软件，包括厕位占用情况的前端展示，以及提供给厕所管理者使用的管理，控制，统计，分析等功能，推荐使用linux平台部署应用，长期运行更稳定。 | 1. java平台，可安装于linux和windows，完全跨平台2. 企业级应用，安全性高。 3. ▲支持多用户权限管理。 4. ▲支持多区域分级管理。 5. ▲强大的图表分析统计功能，简洁直观，使用方便。 6. ▲强大的大数据分析处理能力，智能分析人流量及环境情况，自动派工和引导，优化厕所使用效率。 7. ▲强大的逻辑定制能力，方便实现客户的各种客制化功能。 8. 集成电话、短信、邮件及微信等通知管理。 9. 界面友好，操作方便，稳定可靠。
20 |  | 小程序 | 1 | 套 |  |  | 微信小程序（公众号） | 1. 在线查找就近厕所 2. 查看厕所占用情况、环境情况 3. ▲在线点评厕所情况
21 |  | APP | 1 | 套 |  |  | APP应用，包括安卓和IOS | 1. 实时数据查看。 2. ▲SOS求助信息管理。 3. ▲保洁工单实时管理。 4. ▲拍照上传工作现场照片。 5. ▲现场问题即时上报。 6. ▲任务派发。 7. 远程控制。 8. 用户注册，设备绑定等功能支持。
|  | 对接费 | 1 | 项 |  |  | 厕所导航功能与地图厂家对接费用 | 定位厕所位置，实现地图导航功能
22 |  | 联动定制模块 | 1 | 项 |  |  | 软件联动定制模块 | 根据现场情况，进行设备联动软件定制
11 | 其它辅材 | 工业级4G路由器 | 1 | 台 |  |  | 联网及WIFI覆盖，仅供设备使用，不对游客开发WIFI应用 | 设备采用金属外壳，专为车载设计，浪涌电压冲击稳压，安全的防盗框。 采用工业专用电源设计，支持车载12V和24V电源系统，能有效防止车载电源波动对设备的损坏，应用于移动联网和WIFI覆盖。同时设备也广泛应用在景区WIFI覆盖及其他公共场所的WIFI覆盖上网。
24 |  | 专用充电器 | 2 | 台 |  |  | 充电器 | 18650锂电池充电专用，带过冲和过热保护，支持4节同时充
25 |  | 专用电池 | 8 | 个 |  |  | 备用电池，用于无线电池坑位检测 | 18650规格，电池容量不低于3200mAh，工业级，安全可靠，真容量
26 |  | 开关电源 | 2 | 台 |  |  | 工业开关电源 | 输出电压：DC12V 输出功率：120W
12 | 其它服务 | 无线终身流量费 | 1 | 套 |  |  | 终身使用费 | 每个厕所的网络使用，网络连接应用，包括主机和前端展示大屏的网络显示功能。
28 |  | 扩展到3年质保 | 1 | 套 |  |  | 增至3年质保费用 | 服务增值费用
13 | 软硬件合计 |  | 1
14 | 远程调试费 |  | 1 |  |  |  |  | 远程调试不收费
15 | 布线安装调试费 |  | 1 |  |  |  |  | 包括布线，安装及调试
16 | 其他费用 |  | 1
| 总计 | [6 empty] | 报价含税含运费，包1年质保
报价联系人： | [6 empty] | 邮箱：
Note on H11: 作者:

## Sheet1
序号 | 产品名称 | 主要技术要求
1 | 智慧管理主机（控制箱） | 1. 6路模拟量输入接口，支持干接点类型和TTL电平、0-5V电压信号以及4-20mA电流信号; |  |  | 1. 6路模拟量输入接口，支持干接点类型和TTL电平、0-5V电压信号以及4-20mA电流信号;2. 2路继电器输出，可以实现电源、阀门等开关控制;3. 3路监控串口，实现对串口类型的传感器接入，以及对其他串口类型设备的对接。4. 1路以太网接口，10/100M自适应;5. ★支持本地LORA网关组网功能;6. ★支持云2G/3G/4G/NBIOT联网;7. ★支持自动更新及自我管理。8. 具有1024台LORA传感器的接入能力9. 内置存储模块，可存储离线数据500000条10. ★具有后备电池功能11. ★强大的边缘计算能力，在外网无连接的情况下，可以实现本地计算和联动控制。12. 金属外壳，工业级设计，良好的抗干扰能力。13. ★具备第三方检测报告
2. 2路继电器输出，可以实现电源、阀门等开关控制;
3. 3路监控串口，实现对串口类型的传感器接入，以及对其他串口类型设备的对接。
4. 1路以太网接口，10/100M自适应;
5. ★支持本地LORA网关组网功能;
6. ★支持云2G/3G/4G/NBIOT联网;
7. ★支持自动更新及自我管理。
8. 具有1024台LORA传感器的接入能力
9. 内置存储模块，可存储离线数据500000条
10. ★具有后备电池功能
11. ★强大的边缘计算能力，在外网无连接的情况下，可以实现本地计算和联动控制。
12. 金属外壳，工业级设计，良好的抗干扰能力。
13. ★具备第三方检测报告
2 | 冲水型坑位感应器 | 1. 如厕感应，状态监测和自动冲水一体化。 |  |  | 1. 如厕感应，状态监测和自动冲水一体化。2. ★RS485和LORA双通讯，支持433Mhz/470Mhz频段，室内环境传输距离不低于100m3. 安装方式： 嵌墙式安装4. 其他说明：防水防破坏5. ★标准尺寸，130*130*80mm，卫生间冲水控制器标准安装尺寸和安装方式，外形美观。6. ★带手动冲水按键，支持男厕大便池小便行为感应。7. ★自带2路开关量输入，支持紧急报警，门锁（门磁）辅助判断接口。7. ★自带2路开关量输入，支持紧急报警，门锁（门磁）辅助判断接口。8. ★支持厕位指示灯接入。7. ★自带2路开关量输入，支持紧急报警，门锁（门磁）辅助判断接口。9. ★雷达测距感应探测，高稳定性，低误报率。7. ★自带2路开关量输入，支持紧急报警，门锁（门磁）辅助判断接口。10. ★具备第三方检测报告
2. ★RS485和LORA双通讯，支持433Mhz/470Mhz频段，室内环境传输距离不低于100m
3. 安装方式： 嵌墙式安装
4. 其他说明：防水防破坏
5. ★标准尺寸，130*130*80mm，卫生间冲水控制器标准安装尺寸和安装方式，外形美观。
6. ★带手动冲水按键，支持男厕大便池小便行为感应。
7. ★自带2路开关量输入，支持紧急报警，门锁（门磁）辅助判断接口。
8. ★支持厕位指示灯接入。
9. ★雷达测距感应探测，高稳定性，低误报率。
10. ★具备第三方检测报告
3 | 坑位指示灯管理单元 | 1. 工作电压：DC7-40V。 |  |  | 1. 工作电压：DC7-40V。2. ★LORA通讯，支持433Mhz/470Mhz频段，室内环境传输距离不低于200m。3. ★具备2路以上开关量接口，可接门锁和门磁等。4. ★与蹲位检测设备可通过有线或无线连接，在与网关连接的同时，形成P2P连接互动，不依赖于网关可联动指示。5. 工作温度：-40~80℃。6. 展示方式：红绿双色展示占用情况。7. ★具备第三方检测报告
2. ★LORA通讯，支持433Mhz/470Mhz频段，室内环境传输距离不低于200m。
3. ★具备2路以上开关量接口，可接门锁和门磁等。
4. ★与蹲位检测设备可通过有线或无线连接，在与网关连接的同时
，形成P2P连接互动，不依赖于网关可联动指示。
5. 工作温度：-40~80℃。
6. 展示方式：红绿双色展示占用情况。
7. ★具备第三方检测报告
4 | 声光报警器 | 1. 工作电压：DC12V，额定电流280mA， 2. 响度：110db/30cm， 3. 频率：150次/M
5 | SOS求助按钮 | 18650供电，电池使用寿命2年，LORA通讯，支持433Mhz/470Mhz频段，室内环境不低于150m
6 | 环境探测器 | 1. 工作电压：DC7-40V |  |  | 1. 工作电压：DC7-40V2. ★LORA通讯，支持433Mhz/470Mhz频段，同时支持RS485有线便于安装部署室内环境传输距离不低于100m，吸顶或壁挂式安装3. 检测范围：氨气0-100ppm，分辨率：0.01ppm，精度±3%，硫化氢0-50ppm，分辨率：0.01ppm，精度±3%，温度-45~80℃，精度：±0.5℃，湿度0~100%RH，，精度：±3%，工作温度:-40~80℃4. ★测量的卫生等级：6级5. ★能够同时完成氨气、硫化氢、温度和湿度4要素的测量6. 系统硬件设备应有可靠的抗雷击和过电压保护装置。7. 有线通信使用RJ45接口，568B线序，安装调试更方便 8. ★具备第三方检测报告
2. ★LORA通讯，支持433Mhz/470Mhz频段，同时支持RS485有线便于安装部署室内环境传输距离不低于100m，吸顶或壁挂式安装
3. 检测范围：氨气0-100ppm，分辨率：0.01ppm，精度±3%，硫化氢0-50ppm，分辨率：0.01ppm，精度±3%，温度-45~80℃，精度：±0.5℃，湿度0~100%RH，，精度：±3%，工作温度:-40~80℃
4. ★测量的卫生等级：6级
5. ★能够同时完成氨气、硫化氢、温度和湿度4要素的测量
6. 系统硬件设备应有可靠的抗雷击和过电压保护装置。
7. 有线通信使用RJ45接口，568B线序，安装调试更方便
8. ★具备第三方检测报告
7 | 红外矩阵客流量计数器 | 1、 工作电压DC7-40V |  | 1、 工作电压DC7-40V2、 ▲独有的矩阵红外专利算法，精确统计客流量3、 ▲热释红外移动辅助判断，准确率更高4、 ▲非视频解析方案，无隐私问题5、 ▲LORA无线传输/RS485，LORA通讯频率433Mhz/470Mhz，在晴朗空旷可见的条件下距离最远达到5Km
2、 ▲独有的矩阵红外专利算法，精确统计客流量
3、 ▲热释红外移动辅助判断，准确率更高
4、 ▲非视频解析方案，无隐私问题
5、 ▲LORA无线传输/RS485，LORA通讯频率433Mhz/470Mhz，在晴朗空旷可见的条件下距离最远达到5Km
8 | 人脸识别供纸机 | 1. 精 准 度： 99.999% |  | 1. 精 准 度： 99.999%2. 使用方法：人脸检测，每个用户面部特征保留25分钟3. 节 能 率：有效节纸＞70%以上4. 出纸长度自由设定：设定范围：10cm-100cm，每10cm一档5. 同一人在10分钟内可取纸3次6. 根据取纸频繁程度，不定时自动开启紫外线杀菌功能
2. 使用方法：人脸检测，每个用户面部特征保留25分钟
3. 节 能 率：有效节纸＞70%以上
4. 出纸长度自由设定：设定范围：10cm-100cm，每10cm一档
5. 同一人在10分钟内可取纸3次
6. 根据取纸频繁程度，不定时自动开启紫外线杀菌功能
9 | 智能给皂机 | 1. 可感应洗手液不足，红外感应出液，出液量2级可调， | 1. 可感应洗手液不足，红外感应出液，出液量2级可调，2. 工作电压：DC6V（或电池），工作电流：500mA，3. 皂液容量：1000mA，静态电流：小于50uA，感应距离：0-10cm，4. 出液方式：泡沫，滴液，喷雾
2. 工作电压：DC6V（或电池），工作电流：500mA，
3. 皂液容量：1000mA，静态电流：小于50uA，感应距离：0-10cm，4. 出液方式：泡沫，滴液，喷雾
10 | 卫生间专用紫外杀菌灯 | 紫外线+臭氧杀菌，工作电压：AC220V，30W功率，细菌杀灭率99%以上。
11 | 吸顶红外微波三鉴探测器 | 多普勒(效应)+能量分析，微波采用X-Band平面式天线，微波探测范围可调节，全方位自动温度补偿，超强抗误报能力，动态阀值调节技术，有效地防止干扰，采用下视窗设计，可消除探测死角，报警输出NC/NO可选。
12 | 卫生间自动喷香机 | 工作电压：DC12V（配适配器），容量150mL，颜色：珍珠白，分段定时，最多5个时段。
13 | 照度传感器 | 1. 工作电压：DC7-36V |  | 1. 工作电压：DC7-36V2. 支持LORA无线传输/RS485有线传输，支持433Mhz/470Mhz频段3. 光照强度测量范围，1-65535lx或者1-200000x，精度±5%
2. 支持LORA无线传输/RS485有线传输，支持433Mhz/470Mhz频段
3. 光照强度测量范围，1-65535lx或者1-200000x，精度±5%
14 | 地面积水探测器 | 1. 工作电压：DC7-40V，RS485通讯，同时支持LORA通讯，433Mhz/470Mhz频段 |  |  |  | 1. 工作电压：DC7-40V，RS485通讯，同时支持LORA通讯，433Mhz/470Mhz频段2. 室内环境传输距离不低于50m，安装方式灵活，防水设计，工作温度，-40~80℃
2. 室内环境传输距离不低于50m，安装方式灵活，防水设计，工作温度，-40~80℃
15 | 输入输出模块控制箱 | 1，工作电压DC12-40V， |  |  | 1，工作电压DC12-40V，2，▲支持4路开关量/0-5V/4-20mA，支持4路继电器输出（继电器规格为220V/10A），3，▲LORA无线传输/RS485，LORA通讯频率433Mhz/470Mhz，在晴朗空旷可见的条件下距离最远达到5Km4，★具有联动判断功能5，采用照度传感器、吸顶红外三鉴探测器、环境探测器等传感器作为联动依据
2，▲支持4路开关量/0-5V/4-20mA，支持4路继电器输出（继电器规格为220V/10A），
3，▲LORA无线传输/RS485，LORA通讯频率433Mhz/470Mhz，在晴朗空旷可见的条件下距离最远达到5Km
4，★具有联动判断功能
5，采用照度传感器、吸顶红外三鉴探测器、环境探测器等传感器作为联动依据
16 | 恒压变频供水加压系统 | 1. 工作电压AC180-AC240V，功率3000W
2. 恒压变频，管径DN40，扬程30m
17 | 播放主机 | 1． 作电压AC100-AC240V，蓝牙距离<10米 |  | 1． 作电压AC100-AC240V，蓝牙距离<10米2． 频率响应：20HZ-20KHZ±3db，输出阻抗：4-8Ω，信噪比90DB3． 输出功率35W+35W，产品重量0.2KG
2． 频率响应：20HZ-20KHZ±3db，输出阻抗：4-8Ω，信噪比90DB
3． 输出功率35W+35W，产品重量0.2KG
18 | 喇叭 | 定阻功率15-30W，面板直径210mm，开孔直径190mm，输出阻抗8Ω
19 | 智慧厕所前端展示终端 | 55寸，壁挂，工业级，抗干扰能力强，不带触控，放置在厕所前端，对如厕进行导引，直观显示当前厕所厕位占用情况，温湿度，空气质量，人流量等情况。
20 | 卫生间智能魔镜 | 嵌入式安装，纳米界面，Android操作系统，HD高清，IP65防水标准，电容触控，智能信息显示。
21 | 智慧厕所管理平台 | 1. java平台，可安装于linux和windows，完全跨平台 |  |  |  | 1. java平台，可安装于linux和windows，完全跨平台2. 企业级应用，安全性高。3. ▲支持多用户权限管理。4. ▲支持多区域分级管理5. ▲强大的图表分析统计功能，简洁直观，使用方便。6. ▲强大的大数据分析处理能力，智能分析人流量及环境情况，自动派工和引导，优化厕所使用效率。7. ▲强大的逻辑定制能力，方便实现客户的各种客制化功能。8. 集成电话、短信、邮件及微信等通知管理。9. 界面友好，操作方便，稳定可靠。
2. 企业级应用，安全性高。
3. ▲支持多用户权限管理。
4. ▲支持多区域分级管理
5. ▲强大的图表分析统计功能，简洁直观，使用方便。
6. ▲强大的大数据分析处理能力，智能分析人流量及环境情况，自动派工和引导，优化厕所使用效率。
7. ▲强大的逻辑定制能力，方便实现客户的各种客制化功能。
8. 集成电话、短信、邮件及微信等通知管理。
9. 界面友好，操作方便，稳定可靠。
22 | 卓振云净APP | 1. 实时数据查看。 |  |  |  | 1. 实时数据查看。2. ▲SOS求助信息管理。3. ▲保洁工单实时管理。4. ▲拍照上传工作现场照片。5. ▲现场问题即时上报。6. ▲任务派发。7. 远程控制。8. 用户注册，设备绑定等功能支持。
2. ▲SOS求助信息管理。
3. ▲保洁工单实时管理。
4. ▲拍照上传工作现场照片。
5. ▲现场问题即时上报。
6. ▲任务派发。
7. 远程控制。
8. 用户注册，设备绑定等功能支持。
23 | 卓振云净微信小程序 | 1、在线查找就近厕所
2、实时查看厕所占用情况、环境情况
3、▲在线点评厕所情况